## Sheet1
Id | Designator | Footprint | Quantity | Designation | Supplier and ref
1 | R1,R16,R4,R3,R17,R70,R10 | R_0603_1608Metric | 7 | 20
2 | C71,C34,C69,C61 | C_0805_2012Metric | 4 | 1u, 100V
3 | R62 | R_0603_1608Metric | 1 | 300
4 | C40,C75,C25,C37,C26,C21,C20,C36,C42,C58,C38,C39 | C_1206_3216Metric | 12 | 1u
5 | C62,C30 | C_0805_2012Metric | 2 | 47n, 100V
6 | D5,D6 | SOT-23 | 2 | BAS70-04
7 | U14,U15 | SOIC-8_3.9x4.9mm_P1.27mm | 2 | AD8039
8 | C23,C55,C35,C5,C14,C43,C15,C6,C18,C7,C27,C11,C67,C49,C16,C53,C50,C44,C54,C12,C8,C17 | C_0603_1608Metric | 22 | 100n
9 | R22,R25,R28,R24,R26,R49,R35,R7,R29,R15 | R_0603_1608Metric | 10 | 10k
10 | FL1,FL2 | IND_744232090 | 2 | EMI_Filter_LL_f
11 | C70,C60 | C_0805_2012Metric | 2 | 0.1u, 50V
12 | U5 | Bosch_LGA-8_2.5x2.5mm_P0.65mm_ClockwisePinNumbering | 1 | BME280
13 | U6,U11 | SOT-23-6 | 2 | MAX5026EUT_
14 | H12,H13,H8,H14,H4,H9,H11,H10 | MountingHole_3.2mm_M3_DIN965 | 8 | DNP
15 | TP2,TP13,TP9,TP5,TP7,TP8,TP4,TP12,TP10,TP11,TP1,TP6 | TestPoint_Pad_D1.0mm | 12 | DNP
16 | R63,R34,R64,R36,R39,R31,R59,R66,R57,R44,R38,R42,R61,R45,R60,R67,R30,R56,R58,R43 | R_0603_1608Metric_Pad0.98x0.95mm_HandSolder | 20 | 0
17 | J7 | PinSocket_2x20_P2.54mm_Vertical_SMD | 1 | Raspberry_Pi_2_3_Zero
18 | R46,R47 | R_0603_1608Metric | 2 | 5100
19 | U16,U13 | SOT-23-5 | 2 | LP2985-3.3
20 | J13 | 691709710304 | 1 | 691709710304
21 | C59,C31,C41,C22 | C_0603_1608Metric | 4 | 10n
22 | U12 | SOIC-8_3.9x4.9mm_P1.27mm | 1 | LM555
23 | C52,C51 | C_1206_3216Metric | 2 | n.a.
24 | L4,L2 | Inductor_#A915BY-470M=P3 | 2 | 47u
25 | C32,C29,C19,C28,C68 | C_0603_1608Metric | 5 | 1u
26 | R8 | R_0603_1608Metric | 1 | 0
27 | J5,J9,J1,J4,J11,J10,J15,J12,J19,J8 | U.FL_Hirose_U.FL-R-SMT-1_Vertical | 10 | u.FL
28 | C46,C45 | C_0603_1608Metric | 2 | 30p
29 | D11,D12,D1,D4,D14,D13 | D_SOD-323F | 6 | 1N4148
30 | Y2 | Crystal_SMD_EuroQuartz_EQ161-2Pin_3.2x1.5mm | 1 | 32.768KHz
31 | R50,R21,R27,R20,R51,R23 | R_0603_1608Metric | 6 | 1k
32 | R48 | R_0603_1608Metric | 1 | 20k
33 | C13,C24,C2 | C_0603_1608Metric | 3 | 10u
34 | C77,C78 | C_0603_1608Metric | 2 | 4.3p
35 | L3 | L_0603_1608Metric | 1 | 47nH
36 | C4,C3 | C_0603_1608Metric | 2 | 22p
37 | C1 | C_0805_2012Metric | 1 | 4.7u
38 | R32,R33 | R_0603_1608Metric | 2 | 330R
39 | H5,H2,H1,H6 | MountingHole_4.3x6.2mm_M4_Pad | 4 | DNP
40 | H7,H3,H16,H17 | MountingHole_2.7mm_M2.5_DIN965 | 4 | DNP
41 | R52,R53 | R_0603_1608Metric | 2 | 30k
42 | C47,C48 | C_0805_2012Metric | 2 | 100n
43 | Y1 | Crystal_SMD_5032-4Pin_5.0x3.2mm | 1 | 8 MHz
44 | D9 | D_SMA | 1 | B140-E3
45 | R41,R37,R40,R2 | R_0603_1608Metric | 4 | 100k
46 | C10,C9 | C_0603_1608Metric | 2 | DNP
47 | J3 | USB_Micro-B_Molex-105017-0001 | 1 | USB_B_Micro
48 | U9 | SOIC-8_3.9x4.9mm_P1.27mm | 1 | MAX991
49 | U7 | LGA-24L_3x3.5mm_P0.43mm | 1 | LSM9DS1
50 | R6,R14 | R_0603_1608Metric | 2 | 200k
51 | D8,D7 | LED_0603_1608Metric | 2 | LED
52 | R54,R55 | R_0603_1608Metric | 2 | 100
53 | J6 | PinSocket_1x06_P2.54mm_Vertical_SMD_Pin1Left | 1 | SWD
54 | C56 | C_0603_1608Metric | 1 | 22u
55 | J2 | SMA_Molex_73251-1153_EdgeMount_Horizontal | 1 | SMA
56 | U3 | LM76-M33 | 1 | L76-M33
57 | U8 | VSSOP-8_2.4x2.1mm_P0.5mm | 1 | 74AUC2G32
58 | R12,R19 | R_0603_1608Metric | 2 | 6.81k
59 | U1 | MSOP-10_3x3mm_P0.5mm | 1 | MCP4728
60 | R5,R11 | R_0603_1608Metric | 2 | 255k
61 | U4 | SOT-23-5 | 1 | 74AHC1G00
62 | C76 | C_1206_3216Metric | 1 | 100u
63 | R65 | R_0603_1608Metric_Pad0.98x0.95mm_HandSolder | 1 | DNP
64 | J14 | TerminalBlock_Phoenix_MPT-0,5-4-2.54_1x04_P2.54mm_Horizontal | 1 | Screw_Terminal_01x04
65 | R13 | R_0603_1608Metric | 1 | 10
66 | U2 | LQFP-64_10x10mm_P0.5mm | 1 | STM32F401RETx
67 | R9,R18 | R_0603_1608Metric | 2 | 13.7k
68 | H15 | MountingHole_6mm_Pad_Via | 1 | DNP
69 | TP3 | TestPoint_Plated_Hole_D2.0mm | 1 | DNP
70 | D2,D3 | AFBR-S4N44P014M | 2 | Diode
71 | C33 | C_0603_1608Metric | 1 | 220n